## Bill of Materials-Simple_LED
Description | Designator | Footprint | LibRef | Quantity | Category | Supplier | Supplier Part Number | Pricing | Packaging | Stock
Green 572nm LED Indication - Discrete 2V 0603 (1608 Metric) | D1, D2 | LED0603G | LSM0603453V | 2 | LEDs | Digikey | LSM0603453VDKR-ND | 1=0.5, 10=0.28, 100=0.1239, 500=0.1102, 1000=0.1071 (USD) |  | 23593
CONN HEADER VERT 2POS 2.54MM | J1 | HDR1x2 | 22-27-2021 | 1 | Headers and Wire Housings | Digikey | WM4111-ND | 1=0.24, 10=0.208, 100=0.1765, 500=0.1575, 2850=0.13928, 5700=0.13263, 11400=0.1263 (USD) |  | 475
RES SMD 360 OHM 1% 1/8W 0805 | R1, R2 | R0805 | AC0805FR-07360RL | 2 | Chip SMD Resistors | Digikey | 13-AC0805FR-07360RLCT-ND | 1=0.1, 10=0.016, 100=0.0133, 1000=0.01224 (USD) | Tape and Reel | 9830